## Foglio1
ESERCITAZIONE 2 svolgimento
Prima parte: calcolo della temperatura e della pressione al livello del mare
La prima cosa da fare è calcolare la quota, la pressione atmosferica e la temperatura all'aeroporto:
z_aer = 400 ft = |  | 0.122 | Km
P_aer = |  | 1006 | mbar
T_aer = 27°C = |  | 300.15 | K
mentre la pressione e la temperatura in quel momento al livello del mare sono:
P = Plm * (1 - a * z / Tlm)^a |  |  | dove | a = | 5.25
|  |  |  | a = | 6.5 | K/Km
T = Tlm - a * z
e quindi:
Tlm = | 300.943 | K |  | temperatura al livello del mare
Plm = | 1020.0324 | mbar |  | pressione al livello del mare
Seconda parte: calcolo degli errori altimetrici
T0 = | 288 | K
Devo prima di tutto ricavarmi le pressioni P_QFE, P_QNH e P_QNE:
(QFE) | P = P_QFE * (1 - a * z / T0)^a
la taratura dell'altimetro è fatta in modo tale che esso indichi quota zero quando la pressione P è
quella dell'aeroporto:
| P_QFE = P_aer = |  | 1006 | mbar
(QNH) | P = P_QNH * (1 - a * z / T0)^a
quando si è alla pressione dell'aeroporto, l'altimetro deve indicare la quota dell'aeroporto:
| P_QNH = P_aer * (1 - a * z_aer / T0)^(-a) = |  |  |  |  | 1020.6684 | mbar
(QNE) | questa pressione è fissata:
| P_QNE = |  | 1013 | mbar
Ora ho le informazioni per poter calcolare le quote indicate dall'altimetro nei tre casi:
z_QFE = (T0 / a) * (1 - (P / P_QFE)^(1 / a))
z_QNH = (T0 / a) * (1 - (P / P_QNH)^(1 / a))
z_QNE = (T0 / a) * (1 - (P / P_QNE)^(1 / a))
aria tipo internaz. |  |  | QFE |  | QNH |  | QNE
z | P |  | z_QFE + | errore | z_QNH | errore | z_QNE | errore
(ft) | (mbar) |  | z_aer (ft) | (ft) | (ft) | (ft) | (ft) | (ft) | z (ft) | err QFE | err QNH | err QNE
0 | 1020.0324 |  | -384.0553 | -384.0553 | 17.2598 | 17.2598 | -191.6787 | -191.6787 | 0 | -384.0553 | 17.2598 | -191.6787
200 | 1013.0011 |  | -192.1536 | -392.1536 | 208.6331 | 8.6331 | -0.030284 | -200.0303 | 200 | -392.1536 | 8.6331 | -200.0303
400 | 1006.0092 |  | -0.25184 | -400.2518 | 400.0065 | 0.0064539 | 191.6181 | -208.3819 | 400 | -400.2518 | 0.0064539 | -208.3819
600 | 999.0563 |  | 191.6499 | -408.3501 | 591.3798 | -8.6202 | 383.2666 | -216.7334 | 600 | -408.3501 | -8.6202 | -216.7334
800 | 992.1424 |  | 383.5516 | -416.4484 | 782.7531 | -17.2469 | 574.915 | -225.085 | 800 | -416.4484 | -17.2469 | -225.085
1000 | 985.2673 |  | 575.4533 | -424.5467 | 974.1264 | -25.8736 | 766.5634 | -233.4366 | 1000 | -424.5467 | -25.8736 | -233.4366
1200 | 978.4308 |  | 767.355 | -432.645 | 1165.4997 | -34.5003 | 958.2118 | -241.7882 | 1200 | -432.645 | -34.5003 | -241.7882
1400 | 971.6328 |  | 959.2567 | -440.7433 | 1356.873 | -43.127 | 1149.8602 | -250.1398 | 1400 | -440.7433 | -43.127 | -250.1398
1600 | 964.8731 |  | 1151.1584 | -448.8416 | 1548.2464 | -51.7536 | 1341.5087 | -258.4913 | 1600 | -448.8416 | -51.7536 | -258.4913
1800 | 958.1514 |  | 1343.0602 | -456.9398 | 1739.6197 | -60.3803 | 1533.1571 | -266.8429 | 1800 | -456.9398 | -60.3803 | -266.8429
2000 | 951.4678 |  | 1534.9619 | -465.0381 | 1930.993 | -69.007 | 1724.8055 | -275.1945 | 2000 | -465.0381 | -69.007 | -275.1945
2200 | 944.8219 |  | 1726.8636 | -473.1364 | 2122.3663 | -77.6337 | 1916.4539 | -283.5461 | 2200 | -473.1364 | -77.6337 | -283.5461
2400 | 938.2136 |  | 1918.7653 | -481.2347 | 2313.7396 | -86.2604 | 2108.1023 | -291.8977 | 2400 | -481.2347 | -86.2604 | -291.8977
2600 | 931.6429 |  | 2110.667 | -489.333 | 2505.113 | -94.887 | 2299.7508 | -300.2492 | 2600 | -489.333 | -94.887 | -300.2492
2800 | 925.1094 |  | 2302.5687 | -497.4313 | 2696.4863 | -103.5137 | 2491.3992 | -308.6008 | 2800 | -497.4313 | -103.5137 | -308.6008
3000 | 918.613 |  | 2494.4704 | -505.5296 | 2887.8596 | -112.1404 | 2683.0476 | -316.9524 | 3000 | -505.5296 | -112.1404 | -316.9524
3200 | 912.1537 |  | 2686.3722 | -513.6278 | 3079.2329 | -120.7671 | 2874.696 | -325.304 | 3200 | -513.6278 | -120.7671 | -325.304
3400 | 905.7311 |  | 2878.2739 | -521.7261 | 3270.6062 | -129.3938 | 3066.3444 | -333.6556 | 3400 | -521.7261 | -129.3938 | -333.6556
3600 | 899.3452 |  | 3070.1756 | -529.8244 | 3461.9795 | -138.0205 | 3257.9928 | -342.0072 | 3600 | -529.8244 | -138.0205 | -342.0072
3800 | 892.9959 |  | 3262.0773 | -537.9227 | 3653.3529 | -146.6471 | 3449.6413 | -350.3587 | 3800 | -537.9227 | -146.6471 | -350.3587
4000 | 886.6828 |  | 3453.979 | -546.021 | 3844.7262 | -155.2738 | 3641.2897 | -358.7103 | 4000 | -546.021 | -155.2738 | -358.7103
4200 | 880.4059 |  | 3645.8807 | -554.1193 | 4036.0995 | -163.9005 | 3832.9381 | -367.0619 | 4200 | -554.1193 | -163.9005 | -367.0619
4400 | 874.1651 |  | 3837.7824 | -562.2176 | 4227.4728 | -172.5272 | 4024.5865 | -375.4135 | 4400 | -562.2176 | -172.5272 | -375.4135
4600 | 867.9601 |  | 4029.6842 | -570.3158 | 4418.8461 | -181.1539 | 4216.2349 | -383.7651 | 4600 | -570.3158 | -181.1539 | -383.7651
4800 | 861.7908 |  | 4221.5859 | -578.4141 | 4610.2195 | -189.7805 | 4407.8834 | -392.1166 | 4800 | -578.4141 | -189.7805 | -392.1166
5000 | 855.657 |  | 4413.4876 | -586.5124 | 4801.5928 | -198.4072 | 4599.5318 | -400.4682 | 5000 | -586.5124 | -198.4072 | -400.4682
5200 | 849.5587 |  | 4605.3893 | -594.6107 | 4992.9661 | -207.0339 | 4791.1802 | -408.8198 | 5200 | -594.6107 | -207.0339 | -408.8198
5400 | 843.4956 |  | 4797.291 | -602.709 | 5184.3394 | -215.6606 | 4982.8286 | -417.1714 | 5400 | -602.709 | -215.6606 | -417.1714
5600 | 837.4675 |  | 4989.1927 | -610.8073 | 5375.7127 | -224.2873 | 5174.477 | -425.523 | 5600 | -610.8073 | -224.2873 | -425.523
5800 | 831.4744 |  | 5181.0944 | -618.9056 | 5567.0861 | -232.9139 | 5366.1255 | -433.8745 | 5800 | -618.9056 | -232.9139 | -433.8745
6000 | 825.516 |  | 5372.9962 | -627.0038 | 5758.4594 | -241.5406 | 5557.7739 | -442.2261 | 6000 | -627.0038 | -241.5406 | -442.2261
6200 | 819.5923 |  | 5564.8979 | -635.1021 | 5949.8327 | -250.1673 | 5749.4223 | -450.5777 | 6200 | -635.1021 | -250.1673 | -450.5777
6400 | 813.703 |  | 5756.7996 | -643.2004 | 6141.206 | -258.794 | 5941.0707 | -458.9293 | 6400 | -643.2004 | -258.794 | -458.9293
6600 | 807.848 |  | 5948.7013 | -651.2987 | 6332.5793 | -267.4207 | 6132.7191 | -467.2809 | 6600 | -651.2987 | -267.4207 | -467.2809
6800 | 802.0272 |  | 6140.603 | -659.397 | 6523.9526 | -276.0474 | 6324.3676 | -475.6324 | 6800 | -659.397 | -276.0474 | -475.6324
7000 | 796.2404 |  | 6332.5047 | -667.4953 | 6715.326 | -284.674 | 6516.016 | -483.984 | 7000 | -667.4953 | -284.674 | -483.984
7200 | 790.4874 |  | 6524.4065 | -675.5935 | 6906.6993 | -293.3007 | 6707.6644 | -492.3356 | 7200 | -675.5935 | -293.3007 | -492.3356
7400 | 784.7681 |  | 6716.3082 | -683.6918 | 7098.0726 | -301.9274 | 6899.3128 | -500.6872 | 7400 | -683.6918 | -301.9274 | -500.6872
7600 | 779.0823 |  | 6908.2099 | -691.7901 | 7289.4459 | -310.5541 | 7090.9612 | -509.0388 | 7600 | -691.7901 | -310.5541 | -509.0388
7800 | 773.43 |  | 7100.1116 | -699.8884 | 7480.8192 | -319.1808 | 7282.6097 | -517.3903 | 7800 | -699.8884 | -319.1808 | -517.3903
8000 | 767.8109 |  | 7292.0133 | -707.9867 | 7672.1926 | -327.8074 | 7474.2581 | -525.7419 | 8000 | -707.9867 | -327.8074 | -525.7419
Regolazione QFE: la taratura dello strumento viene fatta sull'aeroporto, ossia viene regolato sulla pista o, in
fase d'atterraggio, arriva una comunicazione dalla torre di controllo. Tale taratura si presta
molto bene per le fasi di decollo e atterraggio.
Regolazione QNH: la regolazione è fatta in modo tale da fornire la quota dell'aeroporto rispetto al livello del
mare.
Regolazione QNE: è la taratura in aria tipo internazionale. Essa genera errori rilevanti a bassa quota, ma è
utile per il volo di crociera ad alta quota permettendo di separare le aerovie.